## EC Fan Table
Project Name:NH77HP
Last EC Version:
CPU(Tj100) | [5 empty] | CPU(Tj85) |  |  |  |  | GPU
Fan Open 40 ℃ | [5 empty] | Fan Open ℃ |  |  |  |  | Fan Open 48 ℃
Fan Off 35 ℃ | [5 empty] | Fan Off ℃ |  |  |  |  | Fan Off 41 ℃
Shutdown 100℃( 40+/- 10 Sec) | [5 empty] | Shutdown 85℃( for 30Sec is default Setting) |  |  |  |  | System Cooling Point= ℃; Return offset= ℃(建議<20℃)
Local Shutdown 88 ℃ | [5 empty] | Local Shutdown ℃ |  |  |  |  | (System Cooling僅開放外掛顯卡，RD有需求使用，非強制規定使用)
TCC Offset= 5( Default is 2; RD Setting from 2-10) | [5 empty] | TCC Offset= 2( Default is 2; RD Setting from 2-10) |  |  |  |  | Shutdown 96℃( for 30Sec is Nvida default Setting)
限制輕載時風扇轉速條件:
進入Fan Duty:35 | (進入輕載低轉轉速CPU=35% GPU=35%<=fan duty，此值需25dB以下，若機種最低轉速時dB已大於此值則設該機種最低速)
進入CPU Temp:50 | (進入輕載低轉條件50<cpu temp)
進入Total Power:60 | (進入輕載低轉條件60<total power，需在電池充飽時測量LoadStorm & GetECData)
進入Debounce time:3 | (進入低載延遲時間)，(if total power & cpu temp & debounce time 成立則進入低轉機制, default 60sec)
離開CPU Temp:75 | (離開輕載低轉條件75>cpu temp) |  |  | 1.CPU>=75C 2.VGA>=65C 兩項成立就解除loadstorm.
離開Total Power:63 | (離開輕載低轉條件63>total power，需在電池充飽時測量LoadStorm & GetECData)
離開Debounce time:5 | (離開低載延遲時間)，((if total power or cpu temp) & debounce time 成立則離開低轉機制, default 15 sec)
Mobile CPU 47~50% Loading: | BES Target #1 bar 約 -50%(該機種最高階配備為主)
Desktop CPU 37~40% Loading: | BES Target #1 bar 約 -40%(該機種最高階配備為主)
熱平衡機制條件: | (有CPU Fan 以及GPU Fan獨立設計的機種)
啟動CPU Temp: 65℃ | GPU Fan Duty=25db Fan Duty |  |  |  | (CPU溫度啟動條件大於等於 70C且GPU Fan Off或iGPU mode時)
解除CPU Temp: 60℃ |  |  |  |  | (CPU溫度解除條件)
啟動CPU Temp:70℃ | GPU Fan Duty=CPU Fan Duty - 0% |  |  |  | (CPU溫度啟動條件大於等於 80C, CPU Fan Duty與GPU Fan Duty default差+10%)
解除CPU Temp: 60℃ |  |  |  |  | (CPU溫度解除條件)
啟動GPU Temp: 65℃ | CPU Fan Duty=GPU Fan Duty 0% |  |  |  | (GPU溫度啟動條件大於等於68C, GPU Fan Duty與CPU Fan Duty default差+10%)
解除GPU Temp: 60℃ |  |  |  |  | (GPU溫度解除條件)
(Fan Duty差距範圍 +5% ~ -20%, by機種調整)
分段速率機制條件: |  |  |  |  | (CPU/GPU溫度80℃/75℃(含)以下溫升時fan duty上升每秒維持1%不變)
啟動CPU Temp: 70℃ | 5% |  |  |  | (CPU溫度80℃以上溫升fan duty上升時每秒上升4%(1%~5%)，溫降fan duty下降時每2秒維持下降1%不變)
啟動GPU Temp:65℃ | 5% |  |  |  | (GPU溫度75℃以上溫升fan duty上升時每秒可上升4%(1%~5%)，溫降fan duty下降時每2秒維持下降1%不變)
風扇下降速率機制條件: |  |  |  |  | 進入LoadStorm時風扇以每秒5%降下降至25dB duty值
| Auto Mode CPU Fan Table |  | 此攔需填 | 規範Max |  |  | Auto Mode CPU Fan Table |  | 此攔需填 | 規範Max | Auto ModeVGA Fan Table |  |  | 此攔需填 | 規範Max
Temperature(℃) | Voltage(V) | FanDuty(%) | Noise(dB) | Noise(dB) |  | Temperature(℃) | Voltage(V) | FanDuty(%) | Noise(dB) | Noise(dB) | Temperature(℃) | Voltage (V) | FanDuty(%) | Noise(dB) | Noise(dB)
[6 empty] | 50 |  |  | 25dB | Max 25dB | 40 |  | 35
40 |  | 35 |  |  |  | 51 |  |  |  |  | 41 |  | 35
41 |  | 35 |  |  |  | 52 |  |  |  |  | 42 |  | 35
42 |  | 35 |  |  |  | 53 |  |  |  |  | 43 |  | 35
43 |  | 35 |  |  |  | 54 |  |  |  |  | 44 |  | 35
44 |  | 35 |  |  |  | 55 |  |  |  |  | 45 |  | 35
45 |  | 35 |  |  |  | 56 |  |  |  |  | 46 |  | 35
46 |  | 35 |  |  |  | 57 |  |  |  |  | 47 |  | 35
47 |  | 35 |  |  |  | 58 |  |  |  |  | 48 |  | 35
48 |  | 35 |  |  |  | 59 |  |  |  |  | 49 |  | 35
49 |  | 35 |  |  |  | 60 |  |  |  | Max 30dB | 50 |  | 35 | 25dB | Max 25dB
50 |  | 35 | 25dB | Max 25dB |  | 61 |  |  |  |  | 51 |  | 39
51 |  | 39 |  |  |  | 62 |  |  |  |  | 52 |  | 43
52 |  | 39 |  |  |  | 63 |  |  |  |  | 53 |  | 47
53 |  | 43 |  |  |  | 64 |  |  |  |  | 54 |  | 51
54 |  | 43 |  |  |  | 65 |  |  |  |  | 55 |  | 51
55 |  | 47 |  |  |  | 66 |  |  |  |  | 56 |  | 51
56 |  | 47 |  |  |  | 67 |  |  |  |  | 57 |  | 51
57 |  | 51 |  |  |  | 68 |  |  |  |  | 58 |  | 51
58 |  | 51 |  |  |  | 69 |  |  |  |  | 59 |  | 51
59 |  | 55 |  |  |  | 70 |  |  |  | Max 35dB | 60 |  | 51 |  | Max 30dB
60 |  | 55 |  |  |  | 71 |  |  |  |  | 61 |  | 55
61 |  | 59 |  |  |  | 72 |  |  |  |  | 62 |  | 59
62 |  | 59 |  |  |  | 73 |  |  |  |  | 63 |  | 63
63 |  | 63 |  |  |  | 74 |  |  |  |  | 64 |  | 67
64 |  | 63 |  |  |  | 75 |  |  |  |  | 65 |  | 71
65 |  | 67 |  |  |  | 76 |  |  |  |  | 66 |  | 75
66 |  | 67 |  |  |  | 77 |  |  |  |  | 67 |  | 79
67 |  | 71 |  |  |  | 78 |  |  |  |  | 68 |  | 83
68 |  | 71 |  |  |  | 79 |  |  |  |  | 69 |  | 86
69 |  | 75 |  |  |  | 80 |  |  |  | Max 40dB | 70 |  | 88 | 45dB
70 |  | 75 |  |  |  | 81 |  |  |  |  | 71 |  | 88
71 |  | 79 |  |  |  | 82 |  |  |  |  | 72 |  | 88
72 |  | 79 |  |  |  | 83 |  |  |  |  | 73 |  | 88
73 |  | 83 |  |  |  | 84 |  |  |  |  | 74 |  | 88
74 |  | 83 |  |  |  | 85 |  |  |  |  | 75 |  | 88
75 |  | 86 |  | Max 45dB |  | 86 |  |  |  |  | 76 |  | 88
76 |  | 86 |  |  |  | 87 |  |  |  |  | 77 |  | 88
77 |  | 86 |  |  |  | 88 |  |  |  |  | 78 |  | 88
78 |  | 88 | 45 |  |  | 89 |  |  |  |  | 79 |  | 88
79 |  | 88 |  |  |  | 90 |  |  |  |  | 80 |  | 88
80 |  | 88 |  |  |  | 91 |  |  |  |  | 81 |  | 88
81 |  | 88 |  |  |  | 92 |  |  |  |  | 82 |  | 88
82 |  | 88 |  |  |  | 93 |  |  |  |  | 83 |  | 88
83 |  | 88 |  |  |  | 94 |  |  |  |  | 84 |  | 88
84 |  | 88 |  |  |  | 95 |  |  |  |  | 85 |  | 95
85 |  | 88 |  |  |  | 96 |  |  |  |  | 86 |  | 95
86 |  | 88 |  |  |  | 97 |  |  |  |  | 87 |  | 95
87 |  | 88 |  |  |  | 98 |  |  |  |  | 88 |  | 95
88 |  | 88 |  |  |  | 99 |  |  |  |  | 89 |  | 95
89 |  | 88 |  |  |  | 100 |  |  |  |  | 90 |  | 95
90 |  | 92 | [8 empty] | 91 |  | 100
91 |  | 96 | [8 empty] | 92 |  | 100
92 |  | 100 | [8 empty] | 93 |  | 100
93 |  | 100 | [8 empty] | 94 |  | 100
94 |  | 100 | [8 empty] | 95 |  | 100
95 |  | 100 | [8 empty] | 96 |  | 100
96 |  | 100 | [8 empty] | 97 |  | 100
97 |  | 100 | [8 empty] | 98 |  | 100
98 |  | 100 | [8 empty] | 99 |  | 100
99 |  | 100 | [8 empty] | 100 |  | 100
100 |  | 100
Fan Table設定及相關設計說明: | [10 empty] | Fan Noise Level ( Max. measure at 25cm distance)
1. Fan Open/Fan Off溫度定義及EC執行各Mode程序請參考下方圖示。 | [10 empty] | Fan Voltage/ Duty
2. 取消開機前十分鐘強制風扇停轉設定 ，開機後在溫度尚未到達Fan Open點前風扇皆不啟動 。 | [10 empty] | 2.5V( 50%)-Win Idle
3. 溫度上升大於Fan Open點時進入Fan Table mode，當溫度下降低於或等於Fan Open點時會進入Cycle mode。 | [10 empty] | 3.8V(76%)-3Dmark
4. (承上)進入Cycle Mode時，先執行Fan On(最大15分鐘)動作；再執行Fan Off(最小5分鐘)的 Cycle Time。 | [10 empty] | 5V(100%)
5. For battery Life ，Fan Open溫度請勿設定太低(建議為50-60℃)；如Thermal允許，最佳的是Fan On= 0 Sec ( 風扇恆停)。 | [10 empty] | 註:WinIdle及3Dmark風扇設定%，請以實機測試做更改填寫
6. 內掛VGA(On Board)在WinIdle時為斷電狀態所以需作停轉機制，僅Desktop CPU及外掛VGA卡因硬體限制可不作WinIdle停轉機制。
7. 溫度由高溫降至Fan Open溫度點，先進入Cycle Mode的Fan on (最大15分鐘)做On/Off循環。 | [6 empty] | (因導入PWM Fan以及Load Storm機制，故取消停轉機制(cycle mode機制)
8. Fan Off Mode啟動條件為溫度由高降至Fan Off點，冷開機過程不觸發此Mode。
9. 外掛GPU有獨立風扇請設定和CPU風扇Noise Offset >3dB；On Board GPU時則可做為輔助控制3Dmark執行, 保持3Dmark測試過成程能保持在0.5V電壓差內。
10. Local Sensor 僅使用在Local shut down Temperature做安全保護，因本身誤差過大，不可作為溫控使用。
11. Cooling System僅開放於外接顯卡於Ambient 35℃時使用，Fan Duty在 Return offset溫度內保持定值，防止因風扇掉速造成系統溫升。此機制僅對GPU溫度做觸發, Return Offset也以GPU作判定。
12. 未導入的CPU， Fan Table以反白表示。
13. 25℃環溫不可使用cooling system機制，僅做為35℃環溫下測試的保護機制。
14. Cooling System的啟動溫度和回復溫度點需在15℃(含)以內。
15. Fan Table設計25℃環溫每1℃溫度變化Fan Duty需在4%(含)以內。
16. Fan Table設計35℃環溫時每1℃溫度變化Fan Duty可在10%(含)以內(高溫時Fan變化)。
17. 支援Smooth Fan機制，避免風扇忽高忽低，但可by機種調整每1% Fan Duty變化速率，目前default大約每秒1% Fan Duty上升，每2秒1%下降。
a. CPU溫度80℃以上溫升fan duty上升時每秒上升4%(1%~5%)，溫降fan duty下降時每2秒維持下降1%不變
b. CPU溫度80℃(含)以下溫升時fan duty上升每秒維持1%不變，溫降fan duty下降時每2秒維持下降1%不變
c. GPU溫度75℃以上溫升fan duty上升時每秒可上升4%(1%~5%)，溫降fan duty下降時每2秒維持下降1%不變
d. GPU溫度75℃(含)以下溫升時fan duty上升每秒維持1%不變，溫降fan duty下降時每2秒維持下降1%不變
18. 限制輕載時風扇轉速規範(參考限制風扇轉速減少噪音規範以及作法 2.3含以上)
19. CPU Fan Table定義需符合下面規範:
a. 起轉溫度風扇噪音需小於等於≦25dB
b. 啟轉溫度~60℃風扇噪音需小於等於≦30dB
c. 溫度61℃~70℃風扇噪音需小於等於≦35dB
d. 溫度71℃~80℃風扇噪音需小於等於≦40dB
20. VGA Fan Table定義需符合下面規範:
a. 啟轉溫度風扇噪音需小於等於≦25dB
b. 啟轉溫度~60℃風扇噪音需小於等於≦33dB
21. 導入風扇輔助散熱機制(參考風扇輔助散熱設計1.3含以上)
22. 導入分段速率控制機制(Smooth Fan 設計方法與規範 1.5含以上)
23. PWM 風扇啟動轉速不可高於25dB
24. 如因溫度特殊要求下，則不在噪音限制範圍，由thermal team fine tune fan table符合所要求溫度
a. 啟轉溫度風扇噪音需小於等於≦25dB
b. thermal team 提供table仍須依照溫度平緩的上升
c. CPU/GPU大於等於70度，一秒上升10% ，下降一秒1%
d. CPU/GPU小於70度，升降依照原有的規範不變
e. Loadstorm 仍須保留
f. 熱平衡機制依照各案狀況不同溫度個別調整

## Bois Thermal Definition
<Project name> Bois Thermal Definition
Last Bois Version:
TCC Offset: Enable
Turbo Booster: Enable(Default)
BIOS設定項目 | 設定值 | Note
Long duration power limit(PL1) | Default | 有C-TDP功能CPU請填於C-TDP Mode欄位
Short duration power limit(PL2) | Default | 有C-TDP功能CPU請填於C-TDP Mode欄位
Power limit-1 Time(Tau) | 28 | Mobile CPU default value is 28 Sec Desktop CPU default value is 1 Sec
TCC Activation offset for TJ105 | 2 | Default is 2; RD Setting from 2 to 10
TCC Activation offset for TJ100 | 2 | Default is 2; RD Setting from 2 to 10
TCC Activation offset for TJ90 | 2 | Default is 2; RD Setting from 2 to 10
TCC Activation offset for TJ85 | 2 | Default is 2; RD Setting from 2 to 10
C-TDP Mode | Down/Nominal/UP | C-TDP功能僅在Intel ULT及Extreme的CPU提供
PL2(C-TDP ) | TDPX1.25 | (同上)
其他補充設定